## 表04单位工程招标控制价汇总表
单位工程招标控制价汇总表
工程名称:校园停车场交通设施改造 |  | 标段： | 第1页 共1页
序 号 | 汇 总 内 容 |  | 金额(元) | 其中： 材料设备暂估价 (元)
1 | 分部分项工程费
1.1 | 分部工程
2 | 措施项目费
2.1 | 其中：混凝土、钢筋混凝土模板及支架费
2.2 | 安全文明施工措施费
2.3 | 履约担保手续费、赶工措施费
2.4 | 其它措施项目费
3 | 其它项目费
3.1 | 计日工
3.2 | 总承包服务费
3.3 | 发包人供应材料费
4 | 规费
5 | 不含税建安工程造价
6 | 应纳税费
6.1 | 增值税应纳税额
6.2 | 城市维护建设税、教育费附加及地方教育费附加
含税建安工程造价=5+6
注：本表适用于单位工程招标控制价或投标价的汇总，如无单位工程划分，单项工程也使用本表汇总。

## 表08A分部分项工程量清单与计价表
分部分项工程量清单与计价表 (适用于工程量清单计价)
工程名称:校园停车场交通设施改造 |  |  | 标段： |  |  | 第1页 共2页
序号 | 项目编码 | 项目名称 | 项目特征描述 | 计量 单位 | 工程量 | 金额(元)
[6 empty] | 综合 单价 | 合价 | 材料设备 暂估合价
分部工程
1 | 040205009001 | 清除标线 | 1.清除方法:铲除 2.废弃材料外运 3.其它：满足设计图纸、招标文件及相关技术规范要求 | m2 | 511.75
2 | 011608002001 | 铲除涂料面 | 1.铲除部位名称:区域柱及墙面铲除 2.其它：满足设计图纸、招标文件及相关技术规范要求 | m2 | 824.12
3 | 040205017001 | 钢质停车挡拆除 | 1.材料品种:钢质停车挡拆除 2.其它：满足设计图纸、招标文件及相关技术规范要求 | 根 | 106
4 | 011407001001 | 墙面喷刷涂料 | 1.喷刷涂料部位:区域柱及墙面 2.刮腻子要求:披挂腻子两遍 3.涂料品种、喷刷遍数:彩色无机涂料 | m2 | 824.12
5 | 030413003001 | 空洞封堵 | 1.填充(恢复)方式:1：3聚合物水泥砂浆封堵 2.其它：满足设计图纸、招标文件及相关技术规范要求 | 个 | 400
6 | 040205018002 | 橡胶车轮定位器 | 1.材料品种:成品橡胶车轮定位器 2.其它：满足设计图纸、招标文件及相关技术规范要求 | 个 | 380
7 | 040205006001 | 新划热熔标线 | 1.深标Ⅱ型热熔涂料 2.标线纵向虚、实线热熔涂料标线，厚度≥2mm 3.其它：满足设计图纸、招标文件及相关技术规范要求 | m2 | 697.7
8 | 040205018001 | 道钉 | 1.材料品种:铸铝太阳能道钉 2.其它：满足设计图纸、招标文件及相关技术规范要求 | 个 | 300
本页小计
分部分项工程量清单与计价表 (适用于工程量清单计价)
工程名称:校园停车场交通设施改造 |  |  | 标段： |  |  | 第2页 共2页
序号 | 项目编码 | 项目名称 | 项目特征描述 | 计量 单位 | 工程量 | 金额(元)
[6 empty] | 综合 单价 | 合价 | 材料设备 暂估合价
9 | 040205019001 | 减速带 | 1.材料品种:橡胶减速带 2.规格、型号:38*50*5cm 3.其它：满足设计图纸、招标文件及相关技术规范要求 | m | 159.38
10 | 040205017002 | 防撞柱 | 1.材料品种:防撞柱H=750mm高 2.规格、型号:φ76*2钢管柱 3.化学螺栓固定 4.其他:满足图纸设计及规范要求 | 个 | 100
11 | 040205004001 | 标志板（圆形） | 1.普通板标志牌 2.规格：圆形600mm 3.其它：满足设计图纸、招标文件及相关技术规范要求 | 块 | 144
12 | 040205004002 | 标志板（矩形） | 1.普通板标志牌 2.规格：矩形400*600mm 3.其它：满足设计图纸、招标文件及相关技术规范要求 | 块 | 36
13 | 040205004003 | 广角镜 | 1.普通广角镜 2.其它：满足设计图纸、招标文件及相关技术规范要求 | 块 | 1
14 | 040205003002 | 标杆 | 1.标志杆材质规格:20*40*3*1000mm镀锌方通单柱杆制作安装 2.其他:满足设计图纸及规范所需的所有内容容 | 根 | 109
分部小计
本页小计
合 计

## 表10措施项目清单与计价汇总表
措施项目清单与计价汇总表
工程名称:校园停车场交通设施改造 |  | 第1页 共1页
序号 | 项目名称 | 金额(元)
1 | 安全文明施工措施费
1.1 | 安全文明施工措施费(按费率计算)
1.2 | 其他安全文明施工措施(按清单列项)
1.2.1 | 临时围挡费
1.2.2 | 基坑内场地硬地化
1.3 | 产业工人职业训练专项经费
2 | 履约担保手续费
3 | 夜间施工费
4 | 赶工措施费
5 | 冬雨季施工费
6 | 已完成工程及设备保护费
7 | 地上地下设施及建筑物的临时保护费
8 | 混凝土、钢筋混凝土模板及支架费
9 | 二次搬运费
10 | 脚手架费
11 | 垂直运输机械费
12 | 大型机械设备进出场及安拆费
13 | 施工排水、降水费
14 | 专业工程措施项目费
15 | 其他
合 计
注：专业工程措施项目费可根据工程实际在本表中补充。

## 表14规费、应纳税费项目清单与计价表
规费、应纳税费项目清单与计价表
工程名称:校园停车场交通设施改造 |  | 标段： | 第1页 共1页
序号 | 项目名称 | 计算基础 | 费率(%) | 金额(元)
1 | 规费 | (分部分项工程费+措施项目费+其他项目费)中的人工费
2 | 应纳税费 | 应纳税费合计
2.1 | 增值税应纳税额 | 分部分项工程费+措施项目费+其他项目费+规费-发包人供应材料费
2.2 | 城市维护建设税、教育费附加及地方教育费附加 | 增值税应纳税额
合 计